## Specificaties
QI-POWER-485 / QI-POWER-485-100 / QI-POWER-485-300 – Spécifications techniques
Caractéristiques électriques
Caractéristique | QI-POWER-485 | QI-POWER-485-100 | QI-POWER-485-300
Alimentation | 9–30 Vdc avec protection contre l’inversion de polarité et la surchauffe
Consommation électrique | 1,3 W
Plage de courant AC/DC mesurable | jusqu’à 50 A RMS | jusqu’à 100 A RMS | jusqu’à 300 A RMS
Tension de mesure max. | 800 Vac, 1000 Vdc
Type de mesure | TRMS (AC) / DC
Fréquence de mesure | DC ou 1–400 Hz
Classe de précision @25 °C jusqu’à 200 Hz | Tension, courant, puissance active : <0,5 % F.S. Fréquence : ≤0,1 Hz Énergie : ±1 % de la valeur mesurée Vpeak, Ipeak : <5 % F.S.
Facteur de crête | 1,8 (pour la mesure du courant)
Taux d’échantillonnage | 11k échantillons/s
Impédance d’entrée | 1 MΩ
Catégorie de surtension | Cat III jusqu’à 600 V Cat II jusqu’à 1000 V
Isolation | 3 kV sur câble non raccordé pour la mesure du courant 4 kV pour la mesure de tension (isolation renforcée par rapport à l’alimentation et à l’interface série RS485)
THD | Disponible pour des courants mesurés supérieurs à 15 % de F.S.
Interface de communication | RS485 Modbus RTU
Caractéristiques de communication
Protocole | Modbus RTU
Débit en bauds | 1200–115200 bps (par défaut 9600)
Adresses | 1–247 (par défaut 1)
Format des données | 1 bit de départ, 8 bits de données, parité AUCUNE/IMPAIRE/PAIRE (par défaut aucune parité)
Temps de réponse | 1–1000 ms
Connexion | Via bornier amovible à 4 pôles
Données générales
Température de fonctionnement | -15–60 °C
Température de stockage | -40–85 °C
Humidité relative | 10–90 % sans condensation
Altitude | Jusqu’à 2000 m au-dessus du niveau de la mer
Coefficient de température | < 200 ppm/°C
Indice de protection | IP20